## SourceInsight
Source Insight使用教程和快捷方式：
| 含义 |  | 操作 | 备注
| 关闭、退出SI | ： | Alt + F4 | 退出SI
| 关闭当前文件 | ： | Ctrl + W
| 关闭当前所有文件、窗口 | ： | Ctrl + Shift +W | 关闭显示窗口的所有文件，但不是退出SI
查找
| 查找下一个 | ： | F4
| 查找上一个 | ： | F3
：
：
：
：
编辑 | 复制一行 | ： | Ctrl + K
| 复制一个单词 | ： | Ctrl + , | 光标在单词的最左边，则复制整个单词；在中间时，复制该单词的右边的部分
：
：
：
：
：
：
：
：
：
：
：
：
：
：
：
：
：
：

## 串口通信
串口通信
知识点1：串口接收一般可以采用中断，发送可以采用中断与连续两种方式，但主要的一点是接收中断一定要设置成低级中断，否则发送数据会不完整，导致串口不能正常工作
|  | 引用网址： | http://foraha.blog.163.com/blog/static/552285882009815103246510/
start1
UART中断浅析
|  | 应用网址： | http://blog.163.com/chenfang7977@yeah/blog/static/128274196200911144374278/
UART（异步串行通信）在通信时每次发送1byte的数据，因此不管是发送和接受都是以byte为单位进行的。从上图的 UART transmit buffer register 和UART receive buffer register得到，在Non-FIFO模式下，只要向UTXHn中写入1byte的数据，UART就会自动发送出去（发送以后 transmit buffer register就为空了，产生中断：）），
UTRSTATn主要是展现transmit buffer 和receive buffer的状态，例如，在Non-FIFO模式下，并设置中断或巡检模式，若receive buffer 接收到了1byte的数据（满了），UTRSTATn的bit 0 就被自动置为1，并产生Rx中断，CPU相应此中断了进入中断处理函数，读取数据，读取完毕后，UTRSTATn的bit 0被清零，同时程序跳出中断处理函数，回到主函数。若连续地接收N bytes的数据，每接收1bytes的数据就要产生一次中断，因此总共会产生N次中断
end1
start2
PIC的UART:
|  | 网址： | http://bbs.21ic.com/icview-84947-1-1.html